## QC3.0 Decoy
Comment | Description | Designator | Footprint | Quantity | 参考购买链接 | 参考单价
电容
0.01uF | 贴片陶瓷电容 | C15, C16 | C-0603-M | 2 | https://youxin-electronic.taobao.com/category-1145410923.htm?spm=a1z10.3-c-s.0.0.66d26a4blAVt37&search=y&parentCatId=1134970546&parentCatName=%B5%E7%C8%DD%C6%F7&catName=0603%CC%F9%C6%AC%B5%E7%C8%DD+MLCC+%28%C8%AB%D0%C2%D4%AD%D7%B0%29 | 0
0.1uF | 贴片陶瓷电容 | C4, C11, C12, C13, C14 | C-0603-M | 5 |  | 0
1uF | 贴片陶瓷电容 | C1, C6, C7, C9, C10 | C-0603-M | 5 |  | 0
10uF | 贴片陶瓷电容 | C2, C5 | C-0603-M | 2 |  | 0
10uF | 钽电容，耐压值>5v | C3 | C-3216-N | 1 | https://item.taobao.com/item.htm?spm=a1z10.3-c-s.w4002-21223910208.18.53cf6a4be3Ez4K&id=536882276924 | 0.27
10uF/25v | 钽电容，耐压值25v | C8 | C-3528-N | 1 | https://item.taobao.com/item.htm?spm=a1z10.3-c-s.w4002-21223910208.56.53cf6a4be3Ez4K&id=615804930789 | 0.7
电阻
2k | 贴片电阻，无精度要求 | R10 | R-0603-M | 1 | https://youxin-electronic.taobao.com/category-1171156354.htm?spm=a1z10.5-c-s.0.0.683d4db0ErGjKH&search=y&parentCatId=1134970535&parentCatName=%B5%E7%D7%E8%C6%F7&catName=0603%CC%F9%C6%AC%B5%E7%D7%E8 | 0
5.1k | 贴片电阻，无精度要求 | R4, R5, R11 | R-0603-M | 2 |  | 0
47k | 贴片电阻，无精度要求 | R8 | R-0603-M | 1 |  | 0
560k | 贴片电阻，无精度要求 | R1 | R-0603-M | 1 |  | 0
10k,1% | 贴片电阻，精度%1 | R2, R3 | R-0603-M | 2 | https://item.taobao.com/item.htm?spm=a1z10.3-c-s.w4002-21223910208.13.447f6a4bPGRSEL&id=525777943950 | 0
2.2k,1% | 贴片电阻，精度%1 | R6, R7 | R-0603-M | 2 | https://item.taobao.com/item.htm?spm=a1z10.3-c-s.w4002-21223910208.14.66d26a4blAVt37&id=525826728150 | 0
47k,%0.1 | 贴片电阻，精度%0.1 | R9 | R-0603-M | 1 | https://item.taobao.com/item.htm?spm=a1z09.2.0.0.510c2e8dDr3MJp&id=632533483502&_u=7b2i1bf7b03 | 0
5.1k,%0.1 | 贴片电阻，精度%0.1 | R11 | R-0603-M | 1 | https://item.taobao.com/item.htm?spm=a1z09.2.0.0.510c2e8dDr3MJp&id=631867089215&_u=7b2i1bf8a1e | 0
0.01R | 合金分流电阻，±1% 1W | R12 | R-2512-L | 1 | https://item.taobao.com/item.htm?spm=a1z09.2.0.0.510c2e8dDr3MJp&id=565308949493&_u=7b2i1bf8ea7 | 0.38
二极管/三极管
PESD24VS2UT | Two-line ESD protection,24v | D1 | SOT-23 | 1 | https://item.taobao.com/item.htm?spm=a1z09.2.0.0.510c2e8dDr3MJp&id=662222739109&_u=7b2i1bf0aa1 | 0.19
S8050 | NPN型三极管，可使用其他通用NPN管代替 | Q2 | SOT-23 | 1 | https://item.taobao.com/item.htm?spm=a1z10.3-c-s.w4002-21223910208.11.1de06a4b10KE5Z&id=522577964105 | 0.06
AON7401 | P沟道场效应管，可使用Id>5A，Vgs>20v的其他同封装的管子代替，详情见备注 | Q1 | DFN-8_L3.0-W3.0-P0.65-BL_NCE3035Q | 1 | https://item.taobao.com/item.htm?spm=a1z09.2.0.0.4e332e8ddGfazO&id=613764374394&_u=gb2i1bfea15 | 1.5
集成芯片
SGM2200-3.3YN3LG/TR | 高输入电压LDO，Vin <= 26v, Vout = 3.3v | U2 | SOT-23 | 1 | https://item.taobao.com/item.htm?spm=a1z09.2.0.0.510c2e8dDr3MJp&id=584188275318&_u=7b2i1bfb589 | 0.52
SN74LVC1G3157DBVR | 双向导通，导通电阻6Ω，单刀双掷模拟开关 | U5 | SOT23-6L | 1 | https://item.taobao.com/item.htm?spm=a1z10.3-c-s.w4002-21223910208.26.f98b6a4bw0xBqy&id=581197005716 | 0.76
ADS1110A0IDBVR | 16位单通道差分输入ADC | U3 | SOT23-6L | 1 | https://item.taobao.com/item.htm?spm=a1z10.3-c-s.w4002-21223910208.9.2bf36a4bLv3vDo&id=634814183396 | 13.4
INA180A2IDBVR | 低侧和高侧电压输出电流感应放大器，增益=50 | U4 | SOT23-5 | 1 | https://item.taobao.com/item.htm?spm=a1z09.2.0.0.510c2e8dDr3MJp&id=594710766137&_u=7b2i1bfa87d | 0.93
STC8H1K17 | 增强型51单片机 | U1 | QFN20 3X3 | 1 | https://item.taobao.com/item.htm?spm=a1z10.3-c-s.w4002-21223910208.55.2c626a4bri9GJk&id=678239575525 | 2.7
其他
USB-C | USB-C型母接口,6PIN | USB1 | USB-C-SMD_16P | 1 | https://item.taobao.com/item.htm?spm=a1z09.2.0.0.510c2e8dDr3MJp&id=573090887123&_u=7b2i1bfdb73 | 0.32
Button | 轻触开关 | SW1, SW2, SW3 | TSW SMD-2*4*3.5 | 3 | https://item.taobao.com/item.htm?spm=a1z10.5-c-s.w4002-21223910190.18.467040e6S8H4Un&id=546690284515 | 0.1
KF301-5.0-2P | 接线端子，2P | P1 | KF301-5.0-2P | 1 | https://item.taobao.com/item.htm?spm=a1z09.2.0.0.510c2e8dDr3MJp&id=554756924317&_u=7b2i1bfd27b | 0.16
1.09"-128*64 | OLED12864屏幕 | OLED1 | OLED-1.09-15PIN - duplicate | 1 | https://item.taobao.com/item.htm?spm=a1z09.2.0.0.510c2e8dDr3MJp&id=589089608982&_u=7b2i1bfa738 | 9
透明热缩管 | 透明热缩管，12mm |  |  |  | https://item.taobao.com/item.htm?spm=a1z09.2.0.0.4e8f2e8dmsrntS&id=534010569395&_u=9b2i1bf3bd6
以上元器件在淘宝店铺：优信电子 基本可以买齐，有些器件比如：ADS1110A0,STC8H1K17可在其他淘宝店铺采购到更低的价格，但是可能不包邮反而不划算
AON7401替换料
AON7403
AON7409
AONR21307
AONR21321
AONR21357